## Verdichtung
Motor - Hubraum - Verdichtung
| pi | = | 3.1416
| d | = | 8.5 | cm |  | 85 | mm | Bohrung
| s | = | 9.71 | cm |  | 97.1 | mm | Hub
| VH | = | 2204 | cm³ | 2.204 | l
| Vh | = | 551 | cm³ |  |  | 100 | cm³ | 0,1 l
| z | = | 4 | Zylinderanzahl |  |  | Otto | 10 | : 1
| 𝛆 | = | 16.7 | : 1 |  |  | Diesel | 20 | : 1
| Hubraum | [5 empty] | Civic |  | 2 |  | 3
| Vh | = | (pi x d²/4) x s |  |  |  | 551 | cm³ | 500 | cm³ | 500 | cm³
Gesamthubraum
| VH | = | Vh x z |  |  |  | 2204 | cm³ | 2000 | cm³ | 2000 | cm³
Verdichtungsraum
| Vc | = | Vh |  |  |  | 35 | cm³ | 100 | cm³ | 50 | cm³
𝛆 - 1
Verdichtungsverhältnis
| 𝛆 | = | Vh | + | 1 |  | 16.7 | : 1 | 6 | : 1 | 11 | : 1
Vc
Verbrennungsraum
|  |  | Vc + Vh |  |  |  | 586 | cm³ | 600 | cm³ | 550 | cm³
| OT, UT |  |  | Totpunke, Umkehrpunkte, Kolben steht still
Bogenlänge
| lb | = | pi x s x 𝛼 | [5 empty] | 3.4602 | cm
360º
Hub
| s | = | 4 x Vh | [5 empty] | 8.8114 | cm
pi x d²

## Druck_Vol_Temp
Verhältnis von Druck, Volumen und Temperatur beim Verdichten
| Verdichtung |  |  |  |  | 10 | : | 1
Zustand |  | 1 |  |  |  | 2 | [6 empty] | 3
| V1 | 500 | cm³ | V2 |  | 500 | cm³ | = | 50 | cm³ | V3 |  | 500 | cm³ | = | 50 | cm³
[6 empty] | 10 | [6 empty] | 10
| p1 | 1 | bar | p2 | 1 bar * | 10 |  | = | 10 | bar | p3 | 10 | bar * 2 |  | = | 20 | bar
| T1 | 293.15 | K | T2 |  | 293.15 | K |  |  |  | T3 | 293.15 | K * 2 |  | = | 586.3 | K
|  | 20 | °C | [12 empty] | 313.15 | °C
|  | Kolben in UT |  |  |  | Kolben in OT | [6 empty] | Kolben in OT
[6 empty] | Verdichtungswärme | [6 empty] | Verdichtungswärme
[6 empty] | unberücksichtigt | [6 empty] | berücksichtigt
Verhindert man die Ausdehnung, z. B. beim Verdichten, so verdoppelt sich der Druck.